## STM32
Speed Sensor | STM32 U585I-IOT02A
VCC
GND
DO | [5 empty] | 10 | D15 SCL | ▣ |  | CN13 | D15 PB8 I2C1_SCL
[6 empty] | 9 |  | ▣ | D14 SDA |  | D14 PB9 I2C1_SDA
CAN Module | 1 | NC | ▣ |  | CN17 | 8 | VREFP | ▣ |  |  | VREFP
VCC | 2 |  | ▣ | IOREF |  | 7 |  | ▣ | GND |  | GND
TX | 3 | NRST | ▣ |  |  | 6 | D13 SCK | ▣ |  |  | D13 PE13 SPI1_SCK
RX | 4 |  | ▣ | 3V3 |  | 5 |  | ▣ | D12 MISO |  | D12 PE14 SPI1_MISO
GND | 5 | 5V | ▣ |  |  | 4 | D11 MOSI | ▣ |  |  | D11 PE15 SPI1_MOSI TIM1_CH4N
| 6 |  | ▣ | GND |  | 3 |  | ▣ | D10 CS |  | D10 PE12 PWM/CS TIM1_CH3N
| 7 | GND | ▣ |  |  | 2 | D9 PWM | ▣ |  |  | D9 PA8 PWM TIM1_CH1
| 8 |  | ▣ | VIN |  | 1 |  | ▣ | D8 |  | D8 PC1 GPIO
A0 PC0 | 1 | A0 | ▣ |  | CN16 | 8 | D7 | ▣ |  | CN14 | D7 PF13 GPIO
A1 PC2 | 2 |  | ▣ | A1 |  | 7 |  | ▣ | D6 PWM |  | D6 PB6 TIM4_CH1 PWM
A2 PC4 | 3 | A2 | ▣ |  |  | 6 | D5 PWM | ▣ |  |  | D5 PE0 TIM16_CH1 PWM
A3 PC5 | 4 |  | ▣ | A3 |  | 5 |  | ▣ | D4 |  | D4 PE7 GPIO
A4 PA7 I2C1_SDA | 5 | A4 | ▣ |  |  | 4 | D3 PWM | ▣ |  |  | D3 PB2 TIM8_CH4N PWM
A5 PB0 I2C1_SCL | 6 |  | ▣ | A5 |  | 3 |  | ▣ | D2 |  | D2 PD15 GPIO
[6 empty] | 2 | D1 TX | ▣ |  |  | D1 PD8 UART3_TX
[6 empty] | 1 |  | ▣ | D0 RX |  | D0 PD9 UART3_RX